## Vorlage
Produktdatenblatt
Produktbeschreibung |  |  | Artikelnummer
Beleuchtungskörper
Serie
|  |  | Schutzart | IP43/44
Armatur |  |  | Schutzklasse | 1
Anwendung
LED Technik
Modulleistung | 17W
Systemleistung | 20W
Platinenlichtstrom | 2850lm
Leuchtenlichtstrom | 1990lm
Farbtemperatur | 4000K
Farbwiedergabeindex | >80
Ausstrahlwinkel | 120°
Bemessubgstemp. | 25°C
Umgebungstemp. | max. 40°C
Lebensdauer ta=25°C | 50.000 Std | L80/B10
Kühlung | selbstkühlend keine Kühlkörper erforderlich
Notlicht | 1-3 Std
Dali dimmbar | Nein
Spannung
AC | 198 - 264 V
DC | nein
Abmessungen/ Gewicht
Durchmesser/ Breite | 320 mm
Höhe | 75 mm
Gewicht | ca. 2,5 Kg
Energieeffizienzklasse | A+
technische Änderungen vorbehalten |  |  | Datum: | 2018-07-27
DL 13032.R.17.4.C.N.3h
CORA
Wand-und Deckenleuchte für Allgemeinbeleuchtung. Anwendungsbereiche sind z.B.öffentliche Gebäude, Krankenhäuser, Alten-und Pflegeheime,Treppenhäuser.
Opal-Triplex Glas, seidenmatt mundgeblasen.Zierring Chrom
Metall weiß pulverbeschichtet,
werkzeuglose 3-polige Anschluß-klemme 2,5mm ² , zwei Kabel-
einführungen für Durchgangs-
verdrahtung,Dreipunkt Bajonett
Verschluß für Glasbefestigung.
Ausschreibungstext
DL13032.R.17.4.C.N.3h, CORA 320, Wand-und Deckenleuchte für Allgemeinbeleuchtung.Beleuchtungs-körper Opal-Triplex Glas, seidenmatt, mundgeblasen. Zierring Chrom
Armatur Metall weiß pulverbeschichtet ,dreifach Bajonett-Drehverschluss.
Integriertes LED Platinen-System, Konstantstromversorgung , Modulleistung 17W, Systemleistung 20W, Leuchtenlichtstrom 1990lm , Farbtemperatur 4000K , RA>80, selbstkühlend, Lebensdauer 50.000 Std, L 80/B10, EEK: A+
Bemessungstemp. 25°C
Schutzklasse 1, Schutzart IP43/44,
Durchmesser 320mm,
Notlicht 1-3 Std.

## Beispiel
LED
Produktdatenblatt
Produktbeschreibung |  |  | Artikelnummer
Leuchtenabdeckung
Serie
|  |  | Schutzart | IP23
|  |  | Schutzklasse | I
Armatur
Anwendung
LED Technik
Modulleistung | 22W
Systemleistung | 25W
Platinenlichtstrom | 3540lm
Leuchtenlichtstrom | 2480lm
Farbtemperatur | 3000K
Farbwiedergabeindex | >80
Ausstrahlwinkel | 180°
Bemessubgstemp. | 25°C
Umgebungstemp. | max. 40°C
Lebensdauer ta=25°C | 50.000 Std | L80/B10
Kühlung | Selbstkühlend keine Kühlkörper erforderlich
Abmessungen/ Gewicht
Durchmesser/ Breite | 350 mm
Höhe | 350 mm
Pendellänge | 1500mm | (Länge variabel)
Gewicht | ca. 3,5 Kg
Energieeffizienzklasse | A+
KL13005.22.3
LUNA VERRA
Freistrahlende Pendelleuchten für Allgemeinbeleuchtung. Anwendungsbereiche sind öffentliche Gebäude, Krankenhäuser, Alten-und Pflegeheime
Opal-Triplex Glas, seidenmatt mundgeblasen
Leuchtenabdeckung, Rohrabschnitt und Baldachin Stahl weiß pulverlackiert, Kabel transparent, mit innenliegender Stahlseele
Stahl, weiß pulverlackiert, Bajonett Drehverschluss, zwei Kabeleinführungen zur Durchgangsverdrahtung, 3 polige, werkzeuglose Anschlussklemme, anschlussfertig montiert
Ausschreibungstext
KL13005.22.3, LUNA VERRA 350, freistrahlende DURIA Pendelleuchten für Allgemein-beleuchtung, Leuchtenabdeckung Opal-Triplex Glas, seidenmatt, mundgeblasen, Leuchtenabdeckung, Rohrabschnitt und Baldachin Stahl, weiß pulverlackiert, Kabel transparent, mit innenliegender Stahlseele. Integriertes LED Platinen-System, Modulleistung 22W, Systemleistung 25W, Leuchtenlichtstrom 2480lm , Farbtemperatur 3000K , RA>80, Schutzklasse 1, Schutzart IP23, Bemessungstemp. 25°C Durchmesser 350mm, Pendellänge 1500mm (andere Längen auf Wunsch) selbstkühlend, Lebensdauer 50.000 Std, L 80/B10, EEK: A+