## Vorlage
Produktdatenblatt
Produktbeschreibung |  |  | Artikelnummer
Beleuchtungskörper
Serie
|  |  | Schutzart | IP23
|  |  | Schutzklasse | I
Armatur
Anwendung
LED Technik
Modulleistung | 42W
Systemleistung | 45W
Platinenlichtstrom | 6160lm
Leuchtenlichtstrom | 4310lm
Farbtemperatur | 3000K
Farbwiedergabeindex | >80
Ausstrahlwinkel | 180°
Bemessubgstemp. | 25°C
Umgebungstemp. | max. 40°C
Lebensdauer ta=25°C | 50.000 Std | L80/B10
Kühlung | Selbstkühlend keine Kühlkörper erforderlich
Notlicht | 1-3 Std.
DALI dimmbar | ja
Spannung
AC | 198 - 264 V
DC | 176 - 280 V
Abmessungen/ Gewicht
Durchmesser/ Breite | 400 mm
Höhe | 400 mm
Pendellänge | 800mm | (andere Längen Möglich)
Gewicht | ca. 4,0 Kg
Energieeffizienzklasse | A+
technische Änderungen vorbehalten |  |  | Datum: | 2018-07-20
KL13009.R.42.3.C.N.3h.DALI
LUNA VERRA
Freistrahlende Pendelleuchten für Allgemeinbeleuchtung. Anwendungsbereiche sind öffentliche Gebäude, Krankenhäuser, Alten-und Pflegeheime.
Opal-Triplex Glas, seidenmatt mundgeblasen
Leuchtenabdeckung, Rohrpendel und Baldachin in Chrom.
Ausschreibungstext
KL13009.R.42.3.C.N.3h.DALI, LUNA VERRA 400, freistrahlende DURIA Pendelleuchten für Allgemein-beleuchtung, Beleuchtungskörper Opal-Triplex Glas, seidenmatt, mundgeblasen, Leuchtenabdeckung, Rohrpendel und Baldachin in Chrom.
Integriertes LED Platinen-System, Modulleistung 42W, Systemleistung 45W, Leuchtenlichtstrom 4310lm , Farbtemperatur 3000K , RA>80, Bemessungstemp. 25°C
selbstkühlend, Lebensdauer 50.000 Std, L 80/B10, EEK: A+
Schutzklasse 1, Schutzart IP23,
Durchmesser 400mm, Pendellänge 800mm (andere Längen auf Wunsch)
Notlicht 1-3 Std.
DALI dimmbar